## Sheet1
Designator	Value	Footprint	Description	Digikey	Farnell	Distrelec	Qty
C1, C7..C18, C23..C25, C29, C32, C33	100nF	0603	Capacitor				19
C19, C20	22uF	0805	Capacitor				2
C2	330uF	E3.5-8	Polarized Capacitor				1
C21	33uF	3528/B	Polarized Capacitor				1
C22	100uF	E2-5	Polarized Capacitor				1
C3..C6, C26..C28, C31	220nF	0603	Capacitor				8
C30, C34	4.7uF	0805	Capacitor				2
D1	3.6V	SOT23	Zener-Diode				1
D2	Diode SMB	SMB	Diode				1
D4	1N4004	MELF-MLL41	Diode				1
F1		1206	Fuse				1
H0..H5	red, green, yellow	0603	LED				6
IC1	ADUM1250	SO8	ADUM1250 - Hot Swappable, Dual I2C Isolators				1
IC2	SN65HVD230	SO8	3.3V CAN Transceiver				1
IC3, IC4	AD8544ARU	TSSOP14	AD8544 - General Pur- pose CMOS Quad Rail- to-Rail Amplifier				2
IC5	STM32F103RE	LQFP64	High density STM32 – 512kB Flash, USB, CAN, 11 Timers, 3 ADCs, 13 communication interfaces				1
L102	100uH	1210	Inductor				1
L2	100uH	0805	Inductor				1
Q1	8MHz	ASE_OSCILLATOR	Abracon ASE 3.3V CMOS Crystal Clock Oscillator				1
R1, R3, R6, R9	22kΩ	0603	Resistor				4
R10, R14, R18, R25	43kΩ	0603	Resistor				4
R12, R13, R22, R34	15kΩ	0603	Resistor				4
R2, R4, R5, R7, R15, R16, R19	100Ω	0603	Resistor				9
R20, R36	10kΩ	0603	Resistor				2
R21, R26..R28, R31, R35, R39	120Ω	0603	Resistor				7
R23, R32	3.3kΩ	0603	Resistor				2
R8, R11, R17, R30, R37, R38	4.7kΩ	0603	Resistor				6
S1		COPAL_CVS-01B	Copal CVS series – single dip switch				1
SV1	Extension	ML10L	Shrouded pin header 2x5, 90°				1
SV2		MA02-1	Pin header 2 leads				1
SV3	JTAG	ML10	SMD pin header 2x5				1
T1	BC817	SOT23-BEC	NPN Transistor				1
U1, U3, U4	MLX90609	MLX90609-BREAKOUT	MLX Gyro				3
U5	MXR9500	MXR9500-LCC16	Memsic MXR9500 Tri Axis Accelerometer				1
U6	LM3940IMP	SOT223	National Linear Regulator				1
U7	R-785.0-0.5	R-78XX	Recom R78xx Switching Regulator				1
U8	HMC5843	LPCC20-HMC5843	Honeywell 3-Axis Digital Magnetometer				1
U9	BMP085	LCC8	Digital Pressure Sensor				1
X1, X5, X6		PB-53261-04	SMD molex connector 4 pol				3
X2, X3, X9		PB-53261-03	SMD molex connector 3 pol				3