## Sheet1
Designator	Value	Footprint	Description	Comment	Digikey	Farnell	Distrelec	Qty
C1, C7..C18, C23..C25, C29, C32, C33	100nF	0603	Capacitor	X7R / 50VDC			823499	19
C19, C20	22uF	0805	Capacitor	X5R / 10VDC	587-1958-1-ND			2
C2	330uF	E3.5-8	Polarized Capacitor	25VDC			802584	1
C21	33uF	3528/B	Polarized Capacitor	SMB / 10VDC			812127	1
C22	100uF	E2-5	Polarized Capacitor	10VDC			800463	1
C3..C6, C26..C28, C31	220nF	0603	Capacitor	Y5V / 50VDC			823502	8
C30, C34	4.7uF	0603	Capacitor	X5R / 25VDC				2
D1	C3V6	SOT23	Zener-Diode	Zener-voltage: 3.6V	BZX84C3V6-FDICT-ND		600733	1
D2	S2G	SMB	Diode	Rectifier diode 1.5A/400V			601629	1
D4	1N4004	MELF-MLL41	Diode	DO-213AB = MELF, 1A/400V			601708	1
F1		1206	Fuse	Super fast, FF, 1A			281121	1
H0, H1	red	0603	SMD LED	Uf = 2.1V, If = 20mA			630699	2
H2, H3	green	0603	SMD LED	Uf = 2.1V, If = 20mA			630319	2
H4, H5	yellow	0603	SMD LED	Uf = 2.1V, If = 20mA			630698	2
IC1	ADUM1250	SO8	ADUM1250 - Hot Swappable, Dual I2C Isolators	Supply-voltage: 3V..5.5V	ADUM1250ARZ-ND			1
IC2	SN65HVD230	SO8	3.3V CAN Transceiver		296-13123-5-ND			1
IC3, IC4	AD8544ARU	TSSOP14	AD8544 - General Purpose CMOS Quad Rail- to-Rail Amplifier		AD8544ARUZ-ND	1333257		2
IC5	STM32F103RE	LQFP64	High density STM32 – 512kB Flash, USB, CAN, 11 Timers, 3 ADCs, 13 communication interfaces		497-9033-ND (256kB) / 497-6444-ND (512kB)			1
L102	100uH	1210	Inductor	100mA/3.5Ohm	490-4065-1-ND			1
L2	100uH	0805	Inductor	30mA/3Ohm	445-3617-1-ND			1
Q1	8MHz	ASE_OSCILLATOR	Abracon ASE 3.3V CMOS Crystal Clock Oscillator	+/- 50ppm	535-9558-1-ND			1
R1, R3, R6, R9	22kΩ	0603	Resistor	100mW/75V			715620	4
R10, R14, R18, R25	43kΩ	0603	Resistor	100mW/75V			715627	4
R12, R13, R22, R34	15kΩ	0603	Resistor	100mW/75V			715616	4
R2, R4, R5, R7, R15, R16, R19	100Ω	0603	Resistor	100mW/75V			715564	9
R20, R36	10kΩ	0603	Resistor	100mW/75V			715612	2
R21, R26..R28, R31, R35, R39	120Ω	0603	Resistor	100mW/75V			715566	7
R23, R32	3.3kΩ	0603	Resistor	100mW/75V			715600	2
R8, R11, R17, R30, R37, R38	4.7kΩ	0603	Resistor	100mW/75V			715604	6
S1		COPAL_CVS-01B	Copal CVS series – single dip switch	100mA at 6VDC	563-1192-1-ND			1
SV1	Extension	ML10L	Shrouded pin header 2x5, 90°		MHE10E-ND		121424	1
SV2		MA02-1	Pin header 2 leads				122830	1
SV3	JTAG	ML10	SMD pin header 2x5	FTSH-105-01-L-DV-K-P mates with FFSD-05-S-06.00-01-N	S9012E-05-ND / FTSH-105-01-L-DV-K-ND			1
T1	BC817	SOT23-BEC	NPN Transistor – small signal		BC817-25-TPMSCT-ND		610372	1
U1, U3, U4	MLX90609	MLX90609-BREAKOUT	MLX Gyro	sparkfun				3
U5	MXR9500	MXR9500-LCC16	Memsic MXR9500 Tri Axis Accelerometer			1365612		1
U6	LM3940IMP	SOT223	National Linear Regulator		LM3940IMP-3.3CT-ND		648486	1
U7	R-785.0-0.5	R-78XX	Recom R78xx Switching Regulator		945-1037-ND		363569	1
U8	HMC5843	LPCC20-HMC5843	Honeywell 3-Axis Digital Magnetometer		342-1071-ND			1
U9	BMP085	LCC8	Digital Pressure Sensor		828-1005-1-ND			1
X1, X5, X6		PB-53261-04	SMD molex connector 4 pol		WM7622CT-ND			3
X2, X3, X9		PB-53261-03	SMD molex connector 3 pol		WM7621CT-ND			3